## BOM_stm32f1_stm32f1_2023-11-27
No. | Quantity | Comment | Designator | Footprint | Value | Manufacturer Part | Manufacturer | Supplier Part | Supplier
1 | 6 | 100nF | C1,C2,C3,C4,C14,C15 | C0805 | 100nF | 0805B104K500NT | FH(风华) | C38141 | LCSC
2 | 1 | 10uF | C5 | C0805 | 10uF | CL21A106KAYNNNE | SAMSUNG(三星) | C15850 | LCSC
3 | 1 | 10nF | C6 | C0805 | 10nF | CC0603KRX7R9BB103 | YAGEO(国巨) | C100042 | LCSC
4 | 3 | 1uF | C7,C8,C9 | C0805 | 1uF | CL21B105KBFNNNE | SAMSUNG(三星) | C28323 | LCSC
5 | 2 | 10pF | C10,C11 | C0805 | 10pF | 0805CG100J500NT | FH(风华) | C157608 | LCSC
6 | 2 | 22uF | C12,C13 | C0805 | 22uF | CL10A226MQ8NRNC | SAMSUNG(三星) | C59461 | LCSC
7 | 2 | XT30U-M | CN2,CN3 | CONN-TH_XT30U-M |  | XT30U-M | AMASS(艾迈斯) | C99101 | LCSC
8 | 5 | L125WVS-02PW | CN4,CN6,CN7,CN8,CN9 | CONN-SMD_2P-P1.25_DELON_L125WVS-02PW |  | L125WVS-02PW | DEALON(德艺隆) | C2998790 | LCSC
9 | 1 | GH125-S04DCA-00 | CN5 | CONN-SMD_4P-P1.27_GH125-S04DCA-00 |  | GH125-S04DCA-00 | JS(钜硕电子) | C2886767 | LCSC
10 | 2 | 1N5819WS | D1,D2 | SOD-323_L1.8-W1.3-LS2.5-RD |  | 1N5819WS | Hottech(合科泰) | C191023 | LCSC
11 | 1 | BLM21PG221SN1D | FB1 | L0805 | 120R | BLM21PG221SN1D | muRata(村田) | C85840 | LCSC
12 | 3 | PZ254R-11-03P | H9,H13,H14 | HDR-TH_3P-P2.54-H-M-W10.4 |  | PZ254R-11-03P | XFCN(兴飞) | C492411 | LCSC
13 | 3 | NCD0805R1 | LED3,LED4,LED5 | LED0805-RD_RED |  | NCD0805R1 | 国星光电 | C84256 | LCSC
14 | 1 | NCD0805G1 | LED10 | LED0805-R-RD |  | NCD0805G1 | 国星光电 | C84260 | LCSC
15 | 1 | NCD0805B2 | LED11 | LED0805-R-RD |  | NCD0805B2 | 国星光电 | C84259 | LCSC
16 | 1 | PMBT3904,215 | Q2 | SOT-23_L2.9-W1.3-P1.90-LS2.4-BR |  | PMBT3904,215 | Nexperia(安世) | C8667 | LCSC
17 | 2 | 10kΩ | R1,R6 | R0805 | 10kΩ | 0805W8F1002T5E | UNI-ROYAL(厚声) | C17414 | LCSC
18 | 7 | 1.5kΩ | R3,R4,R5,R10,R11,R12,R13 | R0805 | 1.5kΩ | 0805W8F1501T5E | UNI-ROYAL(厚声) | C4310 | LCSC
19 | 1 | 4.7kΩ | R9 | R0805 | 4.7kΩ | 0805W8F4701T5E | UNI-ROYAL(厚声) | C17673 | LCSC
20 | 3 | TS-1088-AR02016 | SW4,SW6,SW8 | SW-SMD_L3.9-W3.0-P4.45 |  | TS-1088-AR02016 | XUNPU(讯普) | C720477 | LCSC
21 | 5 | Test-Point | TP1,TP6,TP7,TP8,TP9 | Test-Point-0.5mm
22 | 1 | MCU_ST_STM32F1_STM32F103C8Tx | U1 | LQFP-48_L7.0-W7.0-P0.50-LS9.0-BL | STM32F103C8T6
23 | 1 | MAX3051ESA | U3 | SOIC-8_L4.9-W3.9-P1.27-LS6.2-BL | MAX3051 | MAX3051ESA | Tokmas(托克马斯) | C5342102 | LCSC
24 | 1 | BMI088 | U4 | LGA-16_L4.5-W3.0-P0.50-BL | BMI088 | BMI088 | Bosch(博世) | C194919 | LCSC
25 | 1 | AZ1117D-3.3TRE1 | U5 | TO-252-2_L6.5-W6.1-P4.58-LS10.0-BR |  | AZ1117D-3.3TRE1 | DIODES(美台) | C362112 | LCSC
26 | 2 | HDGC1251WR-4P | U7,U8 | CONN-TH_4P-P1.25_HDGC_HDGC1251WR-4P |  | HDGC1251WR-4P | HDGC(华德共创) | C5175205 | LCSC
27 | 1 | TYPE-C 6P(073) | USB2 | TYPE-C-SMD_TYPE-C-6P |  | TYPE-C 6P(073) | SHOU HAN(首韩) | C668623 | LCSC
28 | 1 | 16MHz | X1 | OSC-SMD_4P-L3.2-W2.5-BL | 16MHz | X322516MLB4SI | YXC(扬兴晶振) | C13738 | LCSC